## Sheet1
VREF	IADJ	R1	R2	VOUT
1.25	5.00E-05	330	1000	5.08787878787879		R1	R2
						330	1000

VREF	IADJ	R1	R2	VOUT		R1*
1.25	5.00E-05	620	1000	3.31612903225806		#DIV/0!

VREF	IADJ	R1	R2	VOUT		Actual Values Used
1.25	5.00E-05	619	1000	3.31938610662359		R1	619
						R2	1000
						R1*	732
VREF	IADJ	R1	R2	VOUT
1.25	5.00E-05	335.387120651369	1000	5.02703637984763

Minimum Load Current
0.01	(A)		3.31938610662359	(V)		5.02703637984763	(V)	Power LED pushes into minimum load current
3.3	(V)		1619	(Ohms)		1335.38712065137	(Ohms)
330	(Ohms)		0.002050269367896	(mA)		0.003764478705917	(mA)